## Tabelle1
Bezeichnung | Verkäufer | Anzahl | € pro Stück | Versand | Gesamt | 163.93
Netzteil 12V / 1000mA | add24_marco.ebersbach | 1 | 8.08 | 0 | 8.08
Diode 400V / Gesamt 20 Stück | muhrmedia | 1 | 2.99 | 0 | 2.99
Münzprüfer 6 Münzen | Zur Verkäuferseite: betobuy-shopbetobuy-shop | 1 | 21.2 | 0.99 | 21.2
Arduino | https://www.az-delivery.de/ | 1 | 9 | 0 | 9
Adapter Display | https://www.az-delivery.de/ | 1 | 2 | 0 | 2
LCD Display | https://www.az-delivery.de/ | 1 | 2.5 | 0 | 2.5
Relais | https://www.az-delivery.de/ | 1 | 5 | 0 | 5
Magazin | Hornbach | 1 | 15.95 | 0 | 15.95
Drucktaster | https://www.amazon.de/gp/product/B00URDCBB6/ref=crt_ewc_img_oth_1?ie=UTF8&psc=1&smid=A29A2663YH483F | 1 | 7.29 | 0 | 7.29
Kabel | https://www.amazon.de/gp/product/B01BI1G88C/ref=ox_sc_act_image_4?smid=A12WNK25ZOTW2F&psc=1 | 1 | 13.27 | 0 | 13.27
Magnetschlösser | https://www.amazon.de/YoBuyBuy-Elektromagnetschloss-T%C3%BCrzugangskontrolle-Schrankschublade-Elektromagnetisches/dp/B09LSF4NJJ/ref=sr_1_4?__mk_de_DE=%C3%85M%C3%85%C5%BD%C3%95%C3%91&keywords=elektromagnetisches+schloss&qid=1640875886&sr=8-4 | 5 | 5.79 | 0 | 28.95
10 k Ohm Widerstand |  |  |  |  | 2
Platine / Breadboard 5x7 cm 1.6 mm |  |  |  |  | 2.79
DC DC down - Spannungswandler LM2596 |  |  |  |  | 2
Verriegelungsschloss | https://www.hornbach.de/shop/Zylinder-Aufschraubschloss-unterschiedlich-schliessend-Tuerstaerke-max-16-mm-Stahl-vernickelt/10208821/artikel.html | 1 |  |  | 9.95
Klavierband 600 mm / 20mm | https://www.hornbach.de/shop/Stangenscharnier-H-600-x-B-20-mm-vermessingt-1-Stueck/5651962/artikel.html |  |  |  | 3.15
Magnetschnäpper | https://www.hornbach.de/shop/Magnetschnaepper-weiss-3-4-kg-4-Stueck/5651822/artikel.html |  |  |  | 3.5
| Siebdrucksperrholz Sieb/Film 4 mm | 1 ST | 3.53
Rückwand
| Länge : 618 mm |  |  |  | 3.53 | 4.88
Breite : 435 mm
3,53 € / ST
| Siebdrucksperrholz Sieb/Film 9 mm | 1 ST | 6
Vorderklappe
Länge : 618 mm
| Breite : 283 mm |  |  |  | 6 | 7.26
| Siebdrucksperrholz Sieb/Film 9 mm | 2 ST | 6.28
| Boden & Deckel |  |  |  | 6.28 | 9.72
Länge : 618 mm
Breite : 190 mm
3,14 € / ST
| Siebdrucksperrholz Sieb/Film 9 mm | 3 ST | 2.16
| Seitenverstärkung & Mitte |  |  |  | 2.16 | 3.36
Länge : 270 mm
Breite : 100 mm
0,72 € / ST
| Siebdrucksperrholz Sieb/Film 9 mm | 2 ST | 4.34
| Seitenteile |  |  |  | 4.34 | 6.72
Länge : 435 mm
Breite : 186 mm
2,17 € / ST
Siebdruck 9 mm
| Halteplatte für Schlösser |  |  |  | 2
| Länge 600 | 1
Breite 80mm
Bestellbreite 100mm (Mindestmaas)